## Cs-K Data
Cesium
l (nm) | f (Hz) | Estop (mV) | Estop_calcd (mV)
wavelenght | frequency | stopping pot. | calculated values
| 0 | Cesium Extraction potential | -1894.2062
620 | 4.8387e+14 | 103.82 | 105.8585
520 | 5.7692e+14 | 495.696 | 490.4863
470 | 6.383e+14 | 741 | 744.177
200 | 1500000000000000 | 4306 | 4305.9943
| 1600000000000000 |  | 4719.341
| 4.5826e+14 | 0 | 4.1335e-15 | eV·s
| Cesium threshold frequency |  | SLOPE
Planck's Constant = 4,1335·10-15 eV·s
Data obtained from: http://www.usd.edu/phys/courses/phys431/notes/notes5g/photoelectric.html |  |  | See http://en.wikipedia.org/wiki/Planck's_constant
Potassium
l (nm) | f (Hz) | Estop (mV) | Estop_calcd (mV)
wavelenght | frequency | stopping pot. | calculated values
| 0 | Potassium extraction potential | -2214.3965
520 | 5.7692e+14 | 187 | 186.326
470 | 6.383e+14 | 441 | 441.722
200 | 1500000000000000 | 4027.53 | 4027.482
| 1600000000000000 |  | 4443.6072
| 5.3215e+14 | 0 | 4.1613e-15 | eV·s
| Potassium threshold frequency |  | SLOPE